## Tabelle1
Pos. | Stück | Benennung | Zeichn.-Nr. | Halbzeug | Breite | Länge | Material | Bemerkung | Hersteller | Masse
200 | 8 | Rohr | BE-SLM-0125-200-0 | RO 13,72 x 3,02 |  | 3023,4 | 1.4404 | EN 10220 |  | 2,4kg
210 | 8 | Rund | BE-SLM-0125-210-0 | RD Ø35h11 |  | 105 | 1.4404 | DIN 668 |  | 0,5kg
220 | 8 | Rohr | BE-SLM-0125-220-0 | RO 38,00 x 2,00 |  | 1190 | 1.4404 | EN 10220 |  | 2,2kg
222 | 8 | Rohr | BE-SLM-0125-222-0 | RO 38,00 x 2,00 |  | 36,5 | 1.4404 | EN 10220 |  | 0,1kg
230 | 8 | Rohr | BE-SLM-0125-230-0 | RO 73 x 2,11 |  | 1640 | 1.4404 | EN 10220 |  | 8,8kg
240 | 8 | Rund | BE-SLM-0125-240-0 | RD 90 h11 |  | 30 | 1.4404 | DIN 668 |  | 1,0kg
250 | 8 | Rund | BE-SLM-0125-250-0 | RD 130 |  | 31 | 1.4404 | EN 10060 |  | 2,0kg
260 | 8 | Rund | BE-SLM-0125-260-0 | RD 35 |  | 53 | 1.4404 | EN 10060 |  | 0,2kg
400 | 16 | Blech | BE-SLM-0125-400-0 | BL 6 | 52,6 | 59,8 | 1.4404 | DIN EN 10029 |  | 0,0kg
402 | 8 | Blech | BE-SLM-0125-402-0 | BL 6 | 26,8 | 30 | 1.4404 | DIN EN 10029 |  | 0,0kg
410 | 8 | Blech | BE-SLM-0125-410-0 | BL 6 | 90 | 90 | 1.4404 | DIN EN 10029 |  | 0,2kg
420 | 8 | Blech | BE-SLM-0125-420-0 | BL 6 | 17 | 17,5 | 1.4404 | DIN EN 10029 |  | 0,0kg
425 | 16 | Blech | BE-SLM-0125-425-0 | BL 10 | 24,8 | 27 | 1.4404 | DIN EN 10029 |  | 0,0kg
700 | 8 | Anschweißstück |  |  |  |  | 1.4404 | SDX-III; B/W ADAP;W207740009;Ø13,72/7,68;SS 316L | Fa. DELAVAN | 0,4kg
702 | 8 | Düsenstück |  |  |  |  | 1.4404 | SDX-III; 80° CF BODY;W118820023;SS 316L | Fa. DELAVAN | 0,4kg
705 | 8 | Reduzierstück - Nahtlos konzentrisch | BE-SLM-0125-705-0 | Ø117,07x3,53 |  |  | 1.4571 | ArtNr. NK-076-429; eingekürzt | Fa. HECO | 0,2kg
710 | 8 | O-Ring |  |  |  |  | NBR 70° Shore A | ArtNr. OR 117,07x3,53 V | Fa. Landefeld | 0,0kg
730 | 8 | Silikonschnur | BE-SLM-0125-730-0 BZ | 8 | 8 | 124,2 | Silikon MVQ60/70 | SVS 8 x 8mm MVQ60/70 | Fa. Industriebedarf Grafe | 0,0kg
800 | 36 | Senkschraube |  | M6x16 |  |  | A4-70 | DIN 7991 |  | 0,0kg